## Sheet1
Rodos 6.8.38.2 [7255]
Przedmiar robót
Remont drogi powiatowej Nr 2291R na długosci 1 870,00mb
Nr | Podstawa, opis robót | Jm | Ilość
1 | KNR AT-030202-02 Mech, oczyszczenie i skropienie emulsja asfaltowa na zimnopodbudowy lub naw. Bitumicznej:zużycie emulsji0,5kg/m2 obmiar:1870mx3,50m=6545,00 +( zjazdy)30,00m2= 6575,00m2 | m2 | 6575
2 | KNR KNR AT 030102/01 Frezowanie nawierzxchnin bitumicznej o gr.do 8,00cm .roboty remontowe wyw.mat.do 1ko | m | 600
3 | KNR 2-310108-02 Wyrównanie istniejacej podbudowy mieszanka mineralno-asfaltową z wbudowaniem mechanicznym | t | 12
4 | KNR 2-31 0311/05 Nawierzchnia z mieszanek mineralno-bitumicznych grysowo-żwirowych z warstwą ścieralną afaltową o grubości po zagęszczeniu 5cm | m2 | 6575
5 | KNNR 6 130-03 Wykonanie poboczy z . kruszywa łamanego o grubości po zagęszczeniu 5 cm obmiar 1870mx0,30mx2=1 122,00m2 | m2 | 1122